## FRICLOSS
Waukesha Cherry-Burrell
2026-07-28 14:28
ESTIMATED FRICTION LOSS CALCULATION
Customer- |  |  |  | Ref-
[5 empty] | Equivalent |  |  | 1.003
| Input Data |  | Fittings | Qty | Length (ft) |  | 0.64303 | 0.007
[7 empty] | 0.64795 | 0.0071
Fluid= | water |  | # 90 Ell's = | 0 | 0 |  | 0.65284 | 0.0072
GPM= | 100 |  | #45 Ell's = | 0 | 0 |  | 0.65769 | 0.0073
I.D.= | 1 | in. | #Tee Branch Flow = | 0 | 0 |  | 0.66252 | 0.0074
Length (Ft) = | 1 | ft. | #Tee Line Flow = | 0 | 0 |  | 0.66731 | 0.0075
Viscosity (cps) = | 1 | cp. | # Globe Valve = | 0 | 0 |  | 0.67207 | 0.0076
SP.GR.= | 1 |  | # Gate Valve = | 0 | 0
Vertical rise= | 0 | ft. | # Swing Check Vlv = | 0 | 0 |  | 0.6768 | 0.0077
|  |  | # Angle Valve = | 0 | 0 |  | 0.6815 | 0.0078
[7 empty] | 0.68618 | 0.0079
|  |  |  | Total (ft): | 0 |  | 0.69082 | 0.008
RESULTS
Head Loss = | #VALUE! | ft | Head loss = | (f * L * V^2) / (2 * ID * Gc) + Vrise
Pressure Drop = | #VALUE! | psig | Press. drop = | (Head Loss * SP.GR) / 2.31 |  |  | 0.69544 | 0.0081
[7 empty] | 0.70003 | 0.0082
[7 empty] | 0.70459 | 0.0083
[7 empty] | 0.70913 | 0.0084
Total Length (L) = | #VALUE! | ft | Total Length = Eqiv. Len + Length |  |  |  | 0.71364 | 0.0085
kinimatic Viscosity(v) = | 1.0774e-05 | ft^2/sec |  |  |  |  | 0.71813 | 0.0086
ID = | 0.083333 | ft |  |  |  |  | 0.72259 | 0.0087
Flow Area= | 0.0054542 | ft^2 |  |  |  |  | 0.72703 | 0.0088
Flow= | 0.2228 | cfs |  |  |  |  | 0.73144 | 0.0089
Velocity (V) = | 40.8496 | fps |  |  |  |  | 0.73583 | 0.009
Shear Rate = | 3920 | [5 empty] | 0.74019 | 0.0091
Reynolds Number(Re) = | 315960.2223 |  | Re = V * ID / v |  |  |  | 0.74454 | 0.0092
Roughness: (e) = | 1.5e-05 | ft | Standard value for polish SS tubing |  |  |  | 0.74886 | 0.0093
Gc = | 32.17 | ft/sec^2 | Gravitational constant |  |  |  | 0.75316 | 0.0094
e / ID= | 0.00018 | [5 empty] | 0.75743 | 0.0095
Friction Factor: (f) = | 0.016 |  | Friction factor has been calculated utilizing an iterative |  |  |  | 0.76169 | 0.0096
|  |  | method, base upon the Darcy Weisbach charts. |  |  | 0.76592 | 0.0097
[6 empty] | 0.77013 | 0.0098
[6 empty] | 0.77433 | 0.0099
[6 empty] | 0.7785 | 0.01
[6 empty] | 0.78265 | 0.0101
[6 empty] | 0.78678 | 0.0102
[6 empty] | 0.79089 | 0.0103
[6 empty] | 0.79499 | 0.0104
[6 empty] | 0.79906 | 0.0105
[6 empty] | 0.80312 | 0.0106
[6 empty] | 0.80716 | 0.0107
[6 empty] | 0.81118 | 0.0108
[6 empty] | 0.81518 | 0.0109
[6 empty] | 0.81916 | 0.011
[6 empty] | 0.82313 | 0.0111
[6 empty] | 0.82708 | 0.0112
[6 empty] | 0.83101 | 0.0113
[6 empty] | 0.83493 | 0.0114
[6 empty] | 0.83883 | 0.0115
[6 empty] | 0.84271 | 0.0116
[6 empty] | 0.84658 | 0.0117
[6 empty] | 0.85043 | 0.0118
[6 empty] | 0.85427 | 0.0119
[6 empty] | 0.85809 | 0.012
[6 empty] | 0.86189 | 0.0121
[6 empty] | 0.86568 | 0.0122
[6 empty] | 0.86946 | 0.0123
[6 empty] | 0.87322 | 0.0124
[6 empty] | 0.87696 | 0.0125
[6 empty] | 0.88069 | 0.0126
[6 empty] | 0.88441 | 0.0127
[6 empty] | 0.88811 | 0.0128
[6 empty] | 0.8918 | 0.0129
[6 empty] | 0.89548 | 0.013
[6 empty] | 0.89914 | 0.0131
[6 empty] | 0.90279 | 0.0132
[6 empty] | 0.90642 | 0.0133
[6 empty] | 0.91005 | 0.0134
[6 empty] | 0.91365 | 0.0135
[6 empty] | 0.91725 | 0.0136
[6 empty] | 0.92083 | 0.0137
[6 empty] | 0.9244 | 0.0138
[6 empty] | 0.92796 | 0.0139
[6 empty] | 0.93151 | 0.014
[6 empty] | 0.93504 | 0.0141
[6 empty] | 0.93856 | 0.0142
[6 empty] | 0.94207 | 0.0143
[6 empty] | 0.94557 | 0.0144
[6 empty] | 0.94906 | 0.0145
[6 empty] | 0.95253 | 0.0146
[6 empty] | 0.95599 | 0.0147
[6 empty] | 0.95944 | 0.0148
[6 empty] | 0.96288 | 0.0149
[6 empty] | 0.96631 | 0.015
[6 empty] | 0.96973 | 0.0151
[6 empty] | 0.97314 | 0.0152
[6 empty] | 0.97654 | 0.0153
[6 empty] | 0.97992 | 0.0154
[6 empty] | 0.9833 | 0.0155
[6 empty] | 0.98666 | 0.0156
[6 empty] | 0.99002 | 0.0157
[6 empty] | 0.99336 | 0.0158
[6 empty] | 0.99669 | 0.0159
[6 empty] | 1 | 0.016
[6 empty] | 1.0033 | 0.0161
[6 empty] | 1.0066 | 0.0162
[6 empty] | 1.0099 | 0.0163
[6 empty] | 1.0132 | 0.0164
[6 empty] | 1.0165 | 0.0165
[6 empty] | 1.0198 | 0.0166
[6 empty] | 1.023 | 0.0167
[6 empty] | 1.0263 | 0.0168
[6 empty] | 1.0295 | 0.0169
[6 empty] | 1.0327 | 0.017
[6 empty] | 1.0359 | 0.0171
[6 empty] | 1.0391 | 0.0172
[6 empty] | 1.0423 | 0.0173
[6 empty] | 1.0455 | 0.0174
[6 empty] | 1.0487 | 0.0175
[6 empty] | 1.0519 | 0.0176
[6 empty] | 1.0551 | 0.0177
[6 empty] | 1.0582 | 0.0178
[6 empty] | 1.0614 | 0.0179
[6 empty] | 1.0645 | 0.018
[6 empty] | 1.0676 | 0.0181
[6 empty] | 1.0707 | 0.0182
[6 empty] | 1.0739 | 0.0183
[6 empty] | 1.077 | 0.0184
[6 empty] | 1.0801 | 0.0185
[6 empty] | 1.0832 | 0.0186
[6 empty] | 1.0862 | 0.0187
[6 empty] | 1.0893 | 0.0188
[6 empty] | 1.0924 | 0.0189
[6 empty] | 1.0954 | 0.019
[6 empty] | 1.0985 | 0.0191
[6 empty] | 1.1015 | 0.0192
[6 empty] | 1.1046 | 0.0193
[6 empty] | 1.1076 | 0.0194
[6 empty] | 1.1106 | 0.0195
[6 empty] | 1.1136 | 0.0196
[6 empty] | 1.1166 | 0.0197
[6 empty] | 1.1196 | 0.0198
[6 empty] | 1.1226 | 0.0199
[6 empty] | 1.1256 | 0.02
[6 empty] | 1.1286 | 0.0201
[6 empty] | 1.1315 | 0.0202
[6 empty] | 1.1345 | 0.0203
[6 empty] | 1.1374 | 0.0204
[6 empty] | 1.1404 | 0.0205
[6 empty] | 1.1433 | 0.0206
[6 empty] | 1.1463 | 0.0207
[6 empty] | 1.1492 | 0.0208
[6 empty] | 1.1521 | 0.0209
[6 empty] | 1.155 | 0.021
[6 empty] | 1.1579 | 0.0211
[6 empty] | 1.1608 | 0.0212
[6 empty] | 1.1637 | 0.0213
[6 empty] | 1.1666 | 0.0214
[6 empty] | 1.1695 | 0.0215
[6 empty] | 1.1724 | 0.0216
[6 empty] | 1.1752 | 0.0217
[6 empty] | 1.1781 | 0.0218
[6 empty] | 1.1809 | 0.0219
[6 empty] | 1.1838 | 0.022
[6 empty] | 1.1866 | 0.0221
[6 empty] | 1.1895 | 0.0222
[6 empty] | 1.1923 | 0.0223
[6 empty] | 1.1951 | 0.0224
[6 empty] | 1.1979 | 0.0225
[6 empty] | 1.2007 | 0.0226
[6 empty] | 1.2035 | 0.0227
[6 empty] | 1.2063 | 0.0228
[6 empty] | 1.2091 | 0.0229
[6 empty] | 1.2119 | 0.023
[6 empty] | 1.2147 | 0.0231
[6 empty] | 1.2175 | 0.0232
[6 empty] | 1.2202 | 0.0233
[6 empty] | 1.223 | 0.0234
[6 empty] | 1.2258 | 0.0235
[6 empty] | 1.2285 | 0.0236
[6 empty] | 1.2312 | 0.0237
[6 empty] | 1.234 | 0.0238
[6 empty] | 1.2367 | 0.0239
[6 empty] | 1.2395 | 0.024
[6 empty] | 1.2422 | 0.0241
[6 empty] | 1.2449 | 0.0242
[6 empty] | 1.2476 | 0.0243
[6 empty] | 1.2503 | 0.0244
[6 empty] | 1.253 | 0.0245
[6 empty] | 1.2557 | 0.0246
[6 empty] | 1.2584 | 0.0247
[6 empty] | 1.2611 | 0.0248
[6 empty] | 1.2638 | 0.0249
[6 empty] | 1.2664 | 0.025
[6 empty] | 1.2691 | 0.0251
[6 empty] | 1.2718 | 0.0252
[6 empty] | 1.2744 | 0.0253
[6 empty] | 1.2771 | 0.0254
[6 empty] | 1.2797 | 0.0255
[6 empty] | 1.2824 | 0.0256
[6 empty] | 1.285 | 0.0257
[6 empty] | 1.2877 | 0.0258
[6 empty] | 1.2903 | 0.0259
[6 empty] | 1.2929 | 0.026
[6 empty] | 1.2955 | 0.0261
[6 empty] | 1.2981 | 0.0262
[6 empty] | 1.3008 | 0.0263
[6 empty] | 1.3034 | 0.0264
[6 empty] | 1.306 | 0.0265
[6 empty] | 1.3086 | 0.0266
[6 empty] | 1.3111 | 0.0267
[6 empty] | 1.3137 | 0.0268
[6 empty] | 1.3163 | 0.0269
[6 empty] | 1.3189 | 0.027
[6 empty] | 1.3215 | 0.0271
[6 empty] | 1.324 | 0.0272
[6 empty] | 1.3266 | 0.0273
[6 empty] | 1.3291 | 0.0274
[6 empty] | 1.3317 | 0.0275
[6 empty] | 1.3343 | 0.0276
[6 empty] | 1.3368 | 0.0277
[6 empty] | 1.3393 | 0.0278
[6 empty] | 1.3419 | 0.0279
[6 empty] | 1.3444 | 0.028
[6 empty] | 1.3469 | 0.0281
[6 empty] | 1.3495 | 0.0282
[6 empty] | 1.352 | 0.0283
[6 empty] | 1.3545 | 0.0284
[6 empty] | 1.357 | 0.0285
[6 empty] | 1.3595 | 0.0286
[6 empty] | 1.362 | 0.0287
[6 empty] | 1.3645 | 0.0288
[6 empty] | 1.367 | 0.0289
[6 empty] | 1.3695 | 0.029
[6 empty] | 1.372 | 0.0291
[6 empty] | 1.3744 | 0.0292
[6 empty] | 1.3769 | 0.0293
[6 empty] | 1.3794 | 0.0294
[6 empty] | 1.3819 | 0.0295
[6 empty] | 1.3843 | 0.0296
[6 empty] | 1.3868 | 0.0297
[6 empty] | 1.3892 | 0.0298
[6 empty] | 1.3917 | 0.0299
[6 empty] | 1.3941 | 0.03
[6 empty] | 1.3966 | 0.0301
[6 empty] | 1.399 | 0.0302
[6 empty] | 1.4014 | 0.0303
[6 empty] | 1.4039 | 0.0304
[6 empty] | 1.4063 | 0.0305
[6 empty] | 1.4087 | 0.0306
[6 empty] | 1.4111 | 0.0307
[6 empty] | 1.4136 | 0.0308
[6 empty] | 1.416 | 0.0309
[6 empty] | 1.4184 | 0.031
[6 empty] | 1.4208 | 0.0311
[6 empty] | 1.4232 | 0.0312
[6 empty] | 1.4256 | 0.0313
[6 empty] | 1.428 | 0.0314
[6 empty] | 1.4304 | 0.0315
[6 empty] | 1.4328 | 0.0316
[6 empty] | 1.4351 | 0.0317
[6 empty] | 1.4375 | 0.0318
[6 empty] | 1.4399 | 0.0319
[6 empty] | 1.4423 | 0.032
[6 empty] | 1.4446 | 0.0321
[6 empty] | 1.447 | 0.0322
[6 empty] | 1.4494 | 0.0323
[6 empty] | 1.4517 | 0.0324
[6 empty] | 1.4541 | 0.0325
[6 empty] | 1.4564 | 0.0326
[6 empty] | 1.4588 | 0.0327
[6 empty] | 1.4611 | 0.0328
[6 empty] | 1.4634 | 0.0329
[6 empty] | 1.4658 | 0.033
[6 empty] | 1.4681 | 0.0331
[6 empty] | 1.4704 | 0.0332
[6 empty] | 1.4728 | 0.0333
[6 empty] | 1.4751 | 0.0334
[6 empty] | 1.4774 | 0.0335
[6 empty] | 1.4797 | 0.0336
[6 empty] | 1.482 | 0.0337
[6 empty] | 1.4843 | 0.0338
[6 empty] | 1.4866 | 0.0339
[6 empty] | 1.489 | 0.034
[6 empty] | 1.4912 | 0.0341
[6 empty] | 1.4935 | 0.0342
[6 empty] | 1.4958 | 0.0343
[6 empty] | 1.4981 | 0.0344
[6 empty] | 1.5004 | 0.0345
[6 empty] | 1.5027 | 0.0346
[6 empty] | 1.505 | 0.0347
[6 empty] | 1.5072 | 0.0348
[6 empty] | 1.5095 | 0.0349
[6 empty] | 1.5118 | 0.035
[6 empty] | 1.5141 | 0.0351
[6 empty] | 1.5163 | 0.0352
[6 empty] | 1.5186 | 0.0353
[6 empty] | 1.5208 | 0.0354
[6 empty] | 1.5231 | 0.0355
[6 empty] | 1.5253 | 0.0356
[6 empty] | 1.5276 | 0.0357
[6 empty] | 1.5298 | 0.0358
[6 empty] | 1.5321 | 0.0359
[6 empty] | 1.5343 | 0.036
[6 empty] | 1.5365 | 0.0361
[6 empty] | 1.5388 | 0.0362
[6 empty] | 1.541 | 0.0363
[6 empty] | 1.5432 | 0.0364
[6 empty] | 1.5455 | 0.0365
[6 empty] | 1.5477 | 0.0366
[6 empty] | 1.5499 | 0.0367
[6 empty] | 1.5521 | 0.0368
[6 empty] | 1.5543 | 0.0369
[6 empty] | 1.5565 | 0.037
[6 empty] | 1.5587 | 0.0371
[6 empty] | 1.5609 | 0.0372
[6 empty] | 1.5631 | 0.0373
[6 empty] | 1.5653 | 0.0374
[6 empty] | 1.5675 | 0.0375
[6 empty] | 1.5697 | 0.0376
[6 empty] | 1.5719 | 0.0377
[6 empty] | 1.5741 | 0.0378
[6 empty] | 1.5763 | 0.0379
[6 empty] | 1.5785 | 0.038
[6 empty] | 1.5806 | 0.0381
[6 empty] | 1.5828 | 0.0382
[6 empty] | 1.585 | 0.0383
[6 empty] | 1.5871 | 0.0384
[6 empty] | 1.5893 | 0.0385
[6 empty] | 1.5915 | 0.0386
[6 empty] | 1.5936 | 0.0387
[6 empty] | 1.5958 | 0.0388
[6 empty] | 1.598 | 0.0389
[6 empty] | 1.6001 | 0.039
[6 empty] | 1.6023 | 0.0391
[6 empty] | 1.6044 | 0.0392
[6 empty] | 1.6065 | 0.0393
[6 empty] | 1.6087 | 0.0394
[6 empty] | 1.6108 | 0.0395
[6 empty] | 1.613 | 0.0396
[6 empty] | 1.6151 | 0.0397
[6 empty] | 1.6172 | 0.0398
[6 empty] | 1.6194 | 0.0399
[6 empty] | 1.6215 | 0.04
[6 empty] | 1.6236 | 0.0401
[6 empty] | 1.6257 | 0.0402
[6 empty] | 1.6278 | 0.0403
[6 empty] | 1.63 | 0.0404
[6 empty] | 1.6321 | 0.0405
[6 empty] | 1.6342 | 0.0406
[6 empty] | 1.6363 | 0.0407
[6 empty] | 1.6384 | 0.0408
[6 empty] | 1.6405 | 0.0409
[6 empty] | 1.6426 | 0.041
[6 empty] | 1.6447 | 0.0411
[6 empty] | 1.6468 | 0.0412
[6 empty] | 1.6489 | 0.0413
[6 empty] | 1.651 | 0.0414
[6 empty] | 1.6531 | 0.0415
[6 empty] | 1.6551 | 0.0416
[6 empty] | 1.6572 | 0.0417
[6 empty] | 1.6593 | 0.0418
[6 empty] | 1.6614 | 0.0419
[6 empty] | 1.6635 | 0.042
[6 empty] | 1.6655 | 0.0421
[6 empty] | 1.6676 | 0.0422
[6 empty] | 1.6697 | 0.0423
[6 empty] | 1.6717 | 0.0424
[6 empty] | 1.6738 | 0.0425
[6 empty] | 1.6759 | 0.0426
[6 empty] | 1.6779 | 0.0427
[6 empty] | 1.68 | 0.0428
[6 empty] | 1.682 | 0.0429
[6 empty] | 1.6841 | 0.043
[6 empty] | 1.6861 | 0.0431
[6 empty] | 1.6882 | 0.0432
[6 empty] | 1.6902 | 0.0433
[6 empty] | 1.6923 | 0.0434
[6 empty] | 1.6943 | 0.0435
[6 empty] | 1.6963 | 0.0436
[6 empty] | 1.6984 | 0.0437
[6 empty] | 1.7004 | 0.0438
[6 empty] | 1.7024 | 0.0439
[6 empty] | 1.7045 | 0.044
[6 empty] | 1.7065 | 0.0441
[6 empty] | 1.7085 | 0.0442
[6 empty] | 1.7105 | 0.0443
[6 empty] | 1.7126 | 0.0444
[6 empty] | 1.7146 | 0.0445
[6 empty] | 1.7166 | 0.0446
[6 empty] | 1.7186 | 0.0447
[6 empty] | 1.7206 | 0.0448
[6 empty] | 1.7226 | 0.0449
[6 empty] | 1.7246 | 0.045
[6 empty] | 1.7266 | 0.0451
[6 empty] | 1.7286 | 0.0452
[6 empty] | 1.7306 | 0.0453
[6 empty] | 1.7326 | 0.0454
[6 empty] | 1.7346 | 0.0455
[6 empty] | 1.7366 | 0.0456
[6 empty] | 1.7386 | 0.0457
[6 empty] | 1.7406 | 0.0458
[6 empty] | 1.7426 | 0.0459
[6 empty] | 1.7446 | 0.046
[6 empty] | 1.7466 | 0.0461
[6 empty] | 1.7485 | 0.0462
[6 empty] | 1.7505 | 0.0463
[6 empty] | 1.7525 | 0.0464
[6 empty] | 1.7545 | 0.0465
[6 empty] | 1.7564 | 0.0466
[6 empty] | 1.7584 | 0.0467
[6 empty] | 1.7604 | 0.0468
[6 empty] | 1.7624 | 0.0469
[6 empty] | 1.7643 | 0.047
[6 empty] | 1.7663 | 0.0471
[6 empty] | 1.7682 | 0.0472
[6 empty] | 1.7702 | 0.0473
[6 empty] | 1.7722 | 0.0474
[6 empty] | 1.7741 | 0.0475
[6 empty] | 1.7761 | 0.0476
[6 empty] | 1.778 | 0.0477
[6 empty] | 1.78 | 0.0478
[6 empty] | 1.7819 | 0.0479
[6 empty] | 1.7838 | 0.048
[6 empty] | 1.7858 | 0.0481
[6 empty] | 1.7877 | 0.0482
[6 empty] | 1.7897 | 0.0483
[6 empty] | 1.7916 | 0.0484
[6 empty] | 1.7935 | 0.0485
[6 empty] | 1.7955 | 0.0486
[6 empty] | 1.7974 | 0.0487
[6 empty] | 1.7993 | 0.0488
[6 empty] | 1.8013 | 0.0489
[6 empty] | 1.8032 | 0.049
[6 empty] | 1.8051 | 0.0491
[6 empty] | 1.807 | 0.0492
[6 empty] | 1.8089 | 0.0493
[6 empty] | 1.8109 | 0.0494
[6 empty] | 1.8128 | 0.0495
[6 empty] | 1.8147 | 0.0496
[6 empty] | 1.8166 | 0.0497
[6 empty] | 1.8185 | 0.0498
[6 empty] | 1.8204 | 0.0499
[6 empty] | 1.8223 | 0.05
[6 empty] | 1.8242 | 0.0501
[6 empty] | 1.8261 | 0.0502
[6 empty] | 1.828 | 0.0503
[6 empty] | 1.8299 | 0.0504
[6 empty] | 1.8318 | 0.0505
[6 empty] | 1.8337 | 0.0506
[6 empty] | 1.8356 | 0.0507
[6 empty] | 1.8375 | 0.0508
[6 empty] | 1.8394 | 0.0509
[6 empty] | 1.8413 | 0.051
[6 empty] | 1.8431 | 0.0511
[6 empty] | 1.845 | 0.0512
[6 empty] | 1.8469 | 0.0513
[6 empty] | 1.8488 | 0.0514
[6 empty] | 1.8507 | 0.0515
[6 empty] | 1.8525 | 0.0516
[6 empty] | 1.8544 | 0.0517
[6 empty] | 1.8563 | 0.0518
[6 empty] | 1.8582 | 0.0519
[6 empty] | 1.86 | 0.052
[6 empty] | 1.8619 | 0.0521
[6 empty] | 1.8638 | 0.0522
[6 empty] | 1.8656 | 0.0523
[6 empty] | 1.8675 | 0.0524
[6 empty] | 1.8693 | 0.0525
[6 empty] | 1.8712 | 0.0526
[6 empty] | 1.8731 | 0.0527
[6 empty] | 1.8749 | 0.0528
[6 empty] | 1.8768 | 0.0529
[6 empty] | 1.8786 | 0.053
[6 empty] | 1.8805 | 0.0531
[6 empty] | 1.8823 | 0.0532
[6 empty] | 1.8842 | 0.0533
[6 empty] | 1.886 | 0.0534
[6 empty] | 1.8879 | 0.0535
[6 empty] | 1.8897 | 0.0536
[6 empty] | 1.8915 | 0.0537
[6 empty] | 1.8934 | 0.0538
[6 empty] | 1.8952 | 0.0539
[6 empty] | 1.897 | 0.054
[6 empty] | 1.8989 | 0.0541
[6 empty] | 1.9007 | 0.0542
[6 empty] | 1.9025 | 0.0543
[6 empty] | 1.9044 | 0.0544
[6 empty] | 1.9062 | 0.0545
[6 empty] | 1.908 | 0.0546
[6 empty] | 1.9098 | 0.0547
[6 empty] | 1.9117 | 0.0548
[6 empty] | 1.9135 | 0.0549
[6 empty] | 1.9153 | 0.055
[6 empty] | 1.9171 | 0.0551
[6 empty] | 1.9189 | 0.0552
[6 empty] | 1.9207 | 0.0553
[6 empty] | 1.9226 | 0.0554
[6 empty] | 1.9244 | 0.0555
[6 empty] | 1.9262 | 0.0556
[6 empty] | 1.928 | 0.0557
[6 empty] | 1.9298 | 0.0558
[6 empty] | 1.9316 | 0.0559
[6 empty] | 1.9334 | 0.056
[6 empty] | 1.9352 | 0.0561
[6 empty] | 1.937 | 0.0562
[6 empty] | 1.9388 | 0.0563
[6 empty] | 1.9406 | 0.0564
[6 empty] | 1.9424 | 0.0565
[6 empty] | 1.9442 | 0.0566
[6 empty] | 1.946 | 0.0567
[6 empty] | 1.9477 | 0.0568
[6 empty] | 1.9495 | 0.0569
[6 empty] | 1.9513 | 0.057
[6 empty] | 1.9531 | 0.0571
[6 empty] | 1.9549 | 0.0572
[6 empty] | 1.9567 | 0.0573
[6 empty] | 1.9585 | 0.0574
[6 empty] | 1.9602 | 0.0575
[6 empty] | 1.962 | 0.0576
[6 empty] | 1.9638 | 0.0577
[6 empty] | 1.9656 | 0.0578
[6 empty] | 1.9673 | 0.0579
[6 empty] | 1.9691 | 0.058
[6 empty] | 1.9709 | 0.0581
[6 empty] | 1.9726 | 0.0582
[6 empty] | 1.9744 | 0.0583
[6 empty] | 1.9762 | 0.0584
[6 empty] | 1.9779 | 0.0585
[6 empty] | 1.9797 | 0.0586
[6 empty] | 1.9815 | 0.0587
[6 empty] | 1.9832 | 0.0588
[6 empty] | 1.985 | 0.0589
[6 empty] | 1.9867 | 0.059
[6 empty] | 1.9885 | 0.0591
[6 empty] | 1.9902 | 0.0592
[6 empty] | 1.992 | 0.0593
[6 empty] | 1.9937 | 0.0594
[6 empty] | 1.9955 | 0.0595
[6 empty] | 1.9972 | 0.0596
[6 empty] | 1.999 | 0.0597
[6 empty] | 2.0007 | 0.0598
[6 empty] | 2.0025 | 0.0599
[6 empty] | 2.0042 | 0.06
[6 empty] | 2.006 | 0.0601
[6 empty] | 2.0077 | 0.0602
[6 empty] | 2.0094 | 0.0603
[6 empty] | 2.0112 | 0.0604
[6 empty] | 2.0129 | 0.0605
[6 empty] | 2.0146 | 0.0606
[6 empty] | 2.0164 | 0.0607
[6 empty] | 2.0181 | 0.0608
[6 empty] | 2.0198 | 0.0609
[6 empty] | 2.0216 | 0.061
[6 empty] | 2.0233 | 0.0611
[6 empty] | 2.025 | 0.0612
[6 empty] | 2.0267 | 0.0613
[6 empty] | 2.0285 | 0.0614
[6 empty] | 2.0302 | 0.0615
[6 empty] | 2.0319 | 0.0616
[6 empty] | 2.0336 | 0.0617
[6 empty] | 2.0353 | 0.0618
[6 empty] | 2.037 | 0.0619
[6 empty] | 2.0388 | 0.062
[6 empty] | 2.0405 | 0.0621
[6 empty] | 2.0422 | 0.0622
[6 empty] | 2.0439 | 0.0623
[6 empty] | 2.0456 | 0.0624
[6 empty] | 2.0473 | 0.0625
[6 empty] | 2.049 | 0.0626
[6 empty] | 2.0507 | 0.0627
[6 empty] | 2.0524 | 0.0628
[6 empty] | 2.0541 | 0.0629
[6 empty] | 2.0558 | 0.063
[6 empty] | 2.0575 | 0.0631
[6 empty] | 2.0592 | 0.0632
[6 empty] | 2.0609 | 0.0633
[6 empty] | 2.0626 | 0.0634
[6 empty] | 2.0643 | 0.0635
[6 empty] | 2.066 | 0.0636
[6 empty] | 2.0677 | 0.0637
[6 empty] | 2.0694 | 0.0638
[6 empty] | 2.0711 | 0.0639
[6 empty] | 2.0728 | 0.064
[6 empty] | 2.0744 | 0.0641
[6 empty] | 2.0761 | 0.0642
[6 empty] | 2.0778 | 0.0643
[6 empty] | 2.0795 | 0.0644
[6 empty] | 2.0812 | 0.0645
[6 empty] | 2.0828 | 0.0646
[6 empty] | 2.0845 | 0.0647
[6 empty] | 2.0862 | 0.0648
[6 empty] | 2.0879 | 0.0649
[6 empty] | 2.0896 | 0.065
[6 empty] | 2.0912 | 0.0651
[6 empty] | 2.0929 | 0.0652
[6 empty] | 2.0946 | 0.0653
[6 empty] | 2.0962 | 0.0654
[6 empty] | 2.0979 | 0.0655
[6 empty] | 2.0996 | 0.0656
[6 empty] | 2.1012 | 0.0657
[6 empty] | 2.1029 | 0.0658
[6 empty] | 2.1046 | 0.0659
[6 empty] | 2.1062 | 0.066
[6 empty] | 2.1079 | 0.0661
[6 empty] | 2.1096 | 0.0662
[6 empty] | 2.1112 | 0.0663
[6 empty] | 2.1129 | 0.0664
[6 empty] | 2.1145 | 0.0665
[6 empty] | 2.1162 | 0.0666
[6 empty] | 2.1178 | 0.0667
[6 empty] | 2.1195 | 0.0668
[6 empty] | 2.1211 | 0.0669
[6 empty] | 2.1228 | 0.067
[6 empty] | 2.1244 | 0.0671
[6 empty] | 2.1261 | 0.0672
[6 empty] | 2.1277 | 0.0673
[6 empty] | 2.1294 | 0.0674
[6 empty] | 2.131 | 0.0675
[6 empty] | 2.1327 | 0.0676
[6 empty] | 2.1343 | 0.0677
[6 empty] | 2.1359 | 0.0678
[6 empty] | 2.1376 | 0.0679
[6 empty] | 2.1392 | 0.068
[6 empty] | 2.1408 | 0.0681
[6 empty] | 2.1425 | 0.0682
[6 empty] | 2.1441 | 0.0683
[6 empty] | 2.1458 | 0.0684
[6 empty] | 2.1474 | 0.0685
[6 empty] | 2.149 | 0.0686
[6 empty] | 2.1506 | 0.0687
[6 empty] | 2.1523 | 0.0688
[6 empty] | 2.1539 | 0.0689
[6 empty] | 2.1555 | 0.069
[6 empty] | 2.1571 | 0.0691
[6 empty] | 2.1588 | 0.0692
[6 empty] | 2.1604 | 0.0693
[6 empty] | 2.162 | 0.0694
[6 empty] | 2.1636 | 0.0695
[6 empty] | 2.1653 | 0.0696
[6 empty] | 2.1669 | 0.0697
[6 empty] | 2.1685 | 0.0698
[6 empty] | 2.1701 | 0.0699
[6 empty] | 2.1717 | 0.07
[6 empty] | 2.1733 | 0.0701
[6 empty] | 2.1749 | 0.0702
[6 empty] | 2.1766 | 0.0703
[6 empty] | 2.1782 | 0.0704
[6 empty] | 2.1798 | 0.0705
[6 empty] | 2.1814 | 0.0706
[6 empty] | 2.183 | 0.0707
[6 empty] | 2.1846 | 0.0708
[6 empty] | 2.1862 | 0.0709
[6 empty] | 2.1878 | 0.071
[6 empty] | 2.1894 | 0.0711
[6 empty] | 2.191 | 0.0712
[6 empty] | 2.1926 | 0.0713
[6 empty] | 2.1942 | 0.0714
[6 empty] | 2.1958 | 0.0715
[6 empty] | 2.1974 | 0.0716
[6 empty] | 2.199 | 0.0717
[6 empty] | 2.2006 | 0.0718
[6 empty] | 2.2022 | 0.0719
[6 empty] | 2.2038 | 0.072
[6 empty] | 2.2054 | 0.0721
[6 empty] | 2.207 | 0.0722
[6 empty] | 2.2085 | 0.0723
[6 empty] | 2.2101 | 0.0724
[6 empty] | 2.2117 | 0.0725
[6 empty] | 2.2133 | 0.0726
[6 empty] | 2.2149 | 0.0727
[6 empty] | 2.2165 | 0.0728
[6 empty] | 2.2181 | 0.0729
[6 empty] | 2.2196 | 0.073
[6 empty] | 2.2212 | 0.0731
[6 empty] | 2.2228 | 0.0732
[6 empty] | 2.2244 | 0.0733
[6 empty] | 2.226 | 0.0734
[6 empty] | 2.2275 | 0.0735
[6 empty] | 2.2291 | 0.0736
[6 empty] | 2.2307 | 0.0737
[6 empty] | 2.2322 | 0.0738
[6 empty] | 2.2338 | 0.0739
[6 empty] | 2.2354 | 0.074
[6 empty] | 2.237 | 0.0741
[6 empty] | 2.2385 | 0.0742
[6 empty] | 2.2401 | 0.0743
[6 empty] | 2.2417 | 0.0744
[6 empty] | 2.2432 | 0.0745
[6 empty] | 2.2448 | 0.0746
[6 empty] | 2.2464 | 0.0747
[6 empty] | 2.2479 | 0.0748
[6 empty] | 2.2495 | 0.0749
[6 empty] | 2.251 | 0.075
[6 empty] | 2.2526 | 0.0751
[6 empty] | 2.2542 | 0.0752
[6 empty] | 2.2557 | 0.0753
[6 empty] | 2.2573 | 0.0754
[6 empty] | 2.2588 | 0.0755
[6 empty] | 2.2604 | 0.0756
[6 empty] | 2.2619 | 0.0757
[6 empty] | 2.2635 | 0.0758
[6 empty] | 2.265 | 0.0759
[6 empty] | 2.2666 | 0.076
[6 empty] | 2.2681 | 0.0761
[6 empty] | 2.2697 | 0.0762
[6 empty] | 2.2712 | 0.0763
[6 empty] | 2.2728 | 0.0764
[6 empty] | 2.2743 | 0.0765
[6 empty] | 2.2759 | 0.0766
[6 empty] | 2.2774 | 0.0767
[6 empty] | 2.279 | 0.0768
[6 empty] | 2.2805 | 0.0769
[6 empty] | 2.282 | 0.077
[6 empty] | 2.2836 | 0.0771
[6 empty] | 2.2851 | 0.0772
[6 empty] | 2.2867 | 0.0773
[6 empty] | 2.2882 | 0.0774
[6 empty] | 2.2897 | 0.0775
[6 empty] | 2.2913 | 0.0776
[6 empty] | 2.2928 | 0.0777
[6 empty] | 2.2943 | 0.0778
[6 empty] | 2.2959 | 0.0779
[6 empty] | 2.2974 | 0.078
[6 empty] | 2.2989 | 0.0781
[6 empty] | 2.3004 | 0.0782
[6 empty] | 2.302 | 0.0783
[6 empty] | 2.3035 | 0.0784
[6 empty] | 2.305 | 0.0785
[6 empty] | 2.3066 | 0.0786
[6 empty] | 2.3081 | 0.0787
[6 empty] | 2.3096 | 0.0788
[6 empty] | 2.3111 | 0.0789
[6 empty] | 2.3126 | 0.079
[6 empty] | 2.3142 | 0.0791
[6 empty] | 2.3157 | 0.0792
[6 empty] | 2.3172 | 0.0793
[6 empty] | 2.3187 | 0.0794
[6 empty] | 2.3202 | 0.0795
[6 empty] | 2.3217 | 0.0796
[6 empty] | 2.3233 | 0.0797
[6 empty] | 2.3248 | 0.0798
[6 empty] | 2.3263 | 0.0799
[6 empty] | 2.3278 | 0.08
[6 empty] | 2.3293 | 0.0801
[6 empty] | 2.3308 | 0.0802
[6 empty] | 2.3323 | 0.0803
[6 empty] | 2.3338 | 0.0804
[6 empty] | 2.3353 | 0.0805
[6 empty] | 2.3368 | 0.0806
[6 empty] | 2.3384 | 0.0807
[6 empty] | 2.3399 | 0.0808
[6 empty] | 2.3414 | 0.0809
[6 empty] | 2.3429 | 0.081
[6 empty] | 2.3444 | 0.0811
[6 empty] | 2.3459 | 0.0812
[6 empty] | 2.3474 | 0.0813
[6 empty] | 2.3489 | 0.0814
[6 empty] | 2.3504 | 0.0815
[6 empty] | 2.3519 | 0.0816
[6 empty] | 2.3534 | 0.0817
[6 empty] | 2.3548 | 0.0818
[6 empty] | 2.3563 | 0.0819
[6 empty] | 2.3578 | 0.082
[6 empty] | 2.3593 | 0.0821
[6 empty] | 2.3608 | 0.0822
[6 empty] | 2.3623 | 0.0823
[6 empty] | 2.3638 | 0.0824
[6 empty] | 2.3653 | 0.0825
[6 empty] | 2.3668 | 0.0826
[6 empty] | 2.3683 | 0.0827
[6 empty] | 2.3698 | 0.0828
[6 empty] | 2.3712 | 0.0829
[6 empty] | 2.3727 | 0.083
[6 empty] | 2.3742 | 0.0831
[6 empty] | 2.3757 | 0.0832
[6 empty] | 2.3772 | 0.0833
[6 empty] | 2.3786 | 0.0834
[6 empty] | 2.3801 | 0.0835
[6 empty] | 2.3816 | 0.0836
[6 empty] | 2.3831 | 0.0837
[6 empty] | 2.3846 | 0.0838
[6 empty] | 2.386 | 0.0839
[6 empty] | 2.3875 | 0.084
[6 empty] | 2.389 | 0.0841
[6 empty] | 2.3905 | 0.0842
[6 empty] | 2.3919 | 0.0843
[6 empty] | 2.3934 | 0.0844
[6 empty] | 2.3949 | 0.0845
[6 empty] | 2.3963 | 0.0846
[6 empty] | 2.3978 | 0.0847
[6 empty] | 2.3993 | 0.0848
[6 empty] | 2.4008 | 0.0849
[6 empty] | 2.4022 | 0.085
[6 empty] | 2.4037 | 0.0851
[6 empty] | 2.4052 | 0.0852
[6 empty] | 2.4066 | 0.0853
[6 empty] | 2.4081 | 0.0854
[6 empty] | 2.4095 | 0.0855
[6 empty] | 2.411 | 0.0856
[6 empty] | 2.4125 | 0.0857
[6 empty] | 2.4139 | 0.0858
[6 empty] | 2.4154 | 0.0859
[6 empty] | 2.4168 | 0.086
[6 empty] | 2.4183 | 0.0861
[6 empty] | 2.4198 | 0.0862
[6 empty] | 2.4212 | 0.0863
[6 empty] | 2.4227 | 0.0864
[6 empty] | 2.4241 | 0.0865
[6 empty] | 2.4256 | 0.0866
[6 empty] | 2.427 | 0.0867
[6 empty] | 2.4285 | 0.0868
[6 empty] | 2.4299 | 0.0869
[6 empty] | 2.4314 | 0.087
[6 empty] | 2.4328 | 0.0871
[6 empty] | 2.4343 | 0.0872
[6 empty] | 2.4357 | 0.0873
[6 empty] | 2.4372 | 0.0874
[6 empty] | 2.4386 | 0.0875
[6 empty] | 2.4401 | 0.0876
[6 empty] | 2.4415 | 0.0877
[6 empty] | 2.443 | 0.0878
[6 empty] | 2.4444 | 0.0879
[6 empty] | 2.4458 | 0.088
[6 empty] | 2.4473 | 0.0881
[6 empty] | 2.4487 | 0.0882
[6 empty] | 2.4502 | 0.0883
[6 empty] | 2.4516 | 0.0884
[6 empty] | 2.453 | 0.0885
[6 empty] | 2.4545 | 0.0886
[6 empty] | 2.4559 | 0.0887
[6 empty] | 2.4574 | 0.0888
[6 empty] | 2.4588 | 0.0889
[6 empty] | 2.4602 | 0.089
[6 empty] | 2.4617 | 0.0891
[6 empty] | 2.4631 | 0.0892
[6 empty] | 2.4645 | 0.0893
[6 empty] | 2.4659 | 0.0894
[6 empty] | 2.4674 | 0.0895
[6 empty] | 2.4688 | 0.0896
[6 empty] | 2.4702 | 0.0897
[6 empty] | 2.4717 | 0.0898
[6 empty] | 2.4731 | 0.0899
[6 empty] | 2.4745 | 0.09
[6 empty] | 2.4759 | 0.0901
[6 empty] | 2.4774 | 0.0902
[6 empty] | 2.4788 | 0.0903
[6 empty] | 2.4802 | 0.0904
[6 empty] | 2.4816 | 0.0905
[6 empty] | 2.4831 | 0.0906
[6 empty] | 2.4845 | 0.0907
[6 empty] | 2.4859 | 0.0908
[6 empty] | 2.4873 | 0.0909
[6 empty] | 2.4887 | 0.091
[6 empty] | 2.4902 | 0.0911
[6 empty] | 2.4916 | 0.0912
[6 empty] | 2.493 | 0.0913
[6 empty] | 2.4944 | 0.0914
[6 empty] | 2.4958 | 0.0915
[6 empty] | 2.4972 | 0.0916
[6 empty] | 2.4986 | 0.0917
[6 empty] | 2.5001 | 0.0918